## Sheet1
设备采购清单（邕宁区中医医院采购询价涵）
采购单位：
1 | 货物名称 | 规格型号、技术参数及要求 | 单位 | 数量 | 单价 | 合价
2 | 实验室台柜
3 | 不锈钢鞋柜 | 304#材质不锈钢结构、整体采用304#材质T=1.0mm(足厚0.95mm)厚不锈钢板制作、 | m | 3.58
4 | 高温矮台 | 台面：采用黑色大理石台面（30mm），抑菌、易清洁，操作面前缘边经磨边机（水磨）抛光处理，美观且光滑，不伤手，结构坚固致密,能抗强冲击,耐高温并具有良好的承重性能。 （备注：柜体同实验台材质参数） | m | 3.03
5 | 器皿柜 | 器皿柜（L900*W450*H1900mm） 柜体：采用足厚1.0mm（0.97mm）厚优质优质冷轧钢板，所有工件经模具冲压折弯焊接而成，焊接部分打磨、抛光处理平滑过渡，焊点无毛刺及假焊，构造表面经酸洗、磷化、环氧树脂粉末静电喷涂，（烤房）180度高温固化，具有耐酸碱、防潮、防锈，使用寿命长等优点； 柜门：采用优质冷轧钢板1.0mm厚冲压而成，内外双层扣合式，内填充隔音材料，上柜门内嵌220*640*4MM透明玻璃，所有工件经模具冲压折弯焊接而成，焊接部分打磨、抛光处理平滑过渡，焊点无毛刺及假焊，构造表面经酸洗、磷化、环氧树脂粉末静电喷涂，（烤房）180度高温固化，具有耐酸碱、防潮防锈，使用寿命长等优点；上下对开门，镶嵌220*640*4mm清玻璃，通透式的设计，美观大方；304不锈钢孔板：304不锈钢接水托盘：拉手（可选）：1.采用钢制一体折弯成型拉手，外形美观，设计人性化； 2.铝合金内凹短型拉手，外形美观，设计人性化。 铰链： 1．105°缓冲金属铰链（DTC品牌），自动回弹无声关闭，外形美观，无噪音，耐腐蚀，使用寿命长； 可调脚：专用地脚尼龙压铸不锈钢螺杆，承重，防潮，防锈，防滑，抑菌，耐腐蚀，可根据室内地坪适当调整柜体30MM的高度；外形美观，设计人性化。 | 个 | 1
6 | 储物柜 | 柜体：采用足厚1.0mm（0.97mm）厚优质优质冷轧钢板，所有工件经模具冲压折弯焊接而成，焊接部分打磨、抛光处理平滑过渡，焊点无毛刺及假焊，构造表面经酸洗、磷化、环氧树脂粉末静电喷涂，（烤房）180度高温固化，具有耐酸碱、防潮、防锈，使用寿命长等优点； 柜门：采用足厚1.0mm（0.97mm）厚优质优质冷轧钢板冲压而成，内外双层扣合式，内填充隔音材料，上柜门内嵌220*640*4MM透明钢化玻璃，所有工件经模具冲压折弯焊接而成，焊接部分打磨、抛光处理平滑过渡，焊点无毛刺及假焊，构造表面经酸洗、磷化、环氧树脂粉末静电喷涂，（烤房）180度高温固化，具有耐酸碱、防潮防锈，使用寿命长等优点；上下对开门，上柜门镶嵌220*640*4mm清玻璃，通透式的设计，美观大方； 活动层板：采用足厚1.0mm（0.97mm）厚优质优质冷轧钢板冲压而成并焊U型加强板，表面经酸洗、磷化、静电粉末喷涂处理，（烤房）180度高温固化，具有耐腐蚀、防火、防潮等功能；可根据实际需要调整层板之间的高度； 拉手（可选）：1.采用钢制一体折弯成型拉手，外形美观，设计人性化； 2.铝合金内凹短型拉手，外形美观，设计人性化。 铰链： 1．105°缓冲金属铰链（DTC品牌），自动回弹无声关闭，外形美观，无噪音，耐腐蚀，使用寿命长； 可调脚：专用地脚尼龙压铸不锈钢螺杆，承重，防潮，防锈，防滑，抑菌，耐腐蚀，可根据室内地坪适当调整柜体30MM的高度；外形美观，设计人性化。 | m | 1.25
7 | 不锈钢台 | 304#材质不锈钢结构、整体采用304#材质T=1.0mm(足厚0.95mm)厚不锈钢板制作、 | m | 2.91
8 | 实验边台 | 全钢结构：L*W750*H850 台面采用优质12.7mm厚实芯理化板制作，台面边缘加厚至25.4mm，具备检测报告CMA等国家级认证标识 （1）化学性能检测：检测依据GB/T 17657-2022 《人造板及饰面人造板理化性能试验方法》检测,符合化学试剂：盐酸（37%）、硝酸（65%）、氢氧化钠（40%）、硫酸（98%）、氢氟酸（40%）等不低于139项化学试剂检测，检验结果均为无明显变化，分级结果为“5级”； （2）物理性能检测：检测依据GB/T 17657-2022 《人造板及饰面人造板理化性能试验方法》检测,提供握螺钉力≥5200N、含水率≤0.1%、24h吸水率≤0.1%、密度≥1.5g/cm3、表面耐龟裂性能≥5级、表面耐湿热性能≥五级、耐光色牢度性能>4级、漆膜硬度>9H、表面耐磨性能≥1200r等不低于15项检测； （3）甲醛释放量检测：检测依据GB 18580-2017《室内装饰装修材料人造板及其制品中甲醛释放限量》检测，检测结果为未检出； （4）放射性检测：检测依据GB6566-2010《建筑材料放射性核素限量》标准，提供放射性核素限量检验报告，检测内容为内照射指数IRa≤1.0和外照射指数Iy≤1.3，检测结果均为0； （5）抗菌性能检测和防霉性能检测:检测依据JC/T2039-2010《抗菌防霉木制装饰板》，提供大肠杆菌、金黄色葡萄球菌、肺炎克雷佰氏菌、鼠伤寒沙门氏菌、表皮葡萄球菌、铜绿假单胞菌、宋内志贺氏菌、白色葡萄球菌、粪肠球菌、耐甲氧西林金黄色葡萄球菌、单增细胞增生李斯特氏菌、变化考克氏菌、乙型溶血性链球菌群等13种菌种检测，而且抗菌率≥99.99%；依据JC/T2039-2010《抗菌防霉木制装饰板》，提供黑曲霉、土曲霉、宛氏拟青霉、绳状青霉、出芽短梗霉、球毛壳霉等6种霉菌检测，而且防霉等级为0级； （6）抗老化性检测：检测依据GB/T24508-2020，表面无开裂、无鼓泡、无粉化，提供相关检测报告； （7）重金属检测：检测依据GB18584-2001《室内装饰装修材料木家具中有毒物质限量》，检测内容为可溶性铅、可溶性镉、可溶性铬、可溶性汞，检测结果均为合格； （8）燃烧性能检测：检测依据GB8624-2012《建筑材料及制品燃烧性能分级》,检测内容包括燃烧增长速率指数：FIGRA0.2MJW/s≤120，60s内焰尖高度：Fsmm≤150，60s内无燃烧滴落物引燃滤纸现象,,检测结果达到B1级;产烟特性等级S2级，燃烧滴落物/微粒等级d0级； （9）环保检测：检测依据QB/T2761-2006《室内空气净化产品净化效果测定方法》，提供实芯理化板的甲醛去除率、甲苯去除率的检测报告,要求甲醛去除率≥45%，甲苯去除率≥15%； （10）柜体：采用足厚1.0mm（0.97mm）厚优质优质冷轧钢板，所有工件经模具冲压折弯焊接而成，焊接部分打磨、抛光处理平滑过渡，焊点无毛刺及假焊，构造表面经酸洗、磷化、环氧树脂粉末静电喷涂，（烤房）180℃高温固化，具有耐酸碱腐蚀、防潮防锈，使用寿命长等优点； （11）门板：采用足厚1.0mm（0.97mm）厚优质优质冷轧钢板，内外双层扣合式，内填充隔音材料，所有工件经模具冲压折弯焊接而成，焊接部分打磨、抛光处理平滑过渡，焊点无毛刺及假焊，构造表面经酸洗、磷化、环氧树脂粉末静电喷涂，（烤房）180℃高温固化，具有耐酸碱、防潮防锈，使用寿命长等优点； （12）拉手（可选）：1.采用钢制一体折弯成型拉手，外形美观，设计人性化； （13）抽屉：采用足厚1.0mm（0.97mm）厚优质优质冷轧钢板，抽面双层扣合式，内填充隔音材料，所有工件经模具冲压折弯焊接而成，焊接部分打磨、抛光处理平滑过渡，焊点无毛刺及假焊，构造表面经酸洗、磷化、环氧树脂粉末静电喷涂，（烤房）180℃高温固化，具有耐酸碱、防潮防锈，使用寿命长等优点； | m | 81.21
9 | 转角柜 | 同上实验边台参数 | 个 | 16
10 | 中央台 | 同上实验边台参数 | m | 11.6
11 | 洗手盆 | 一、1、水槽材质：采用高密度PP,耐强腐蚀，如酸、碱、王水等； 2、水槽表面纹理：槽内表面处理为光滑，易去水，颜色与台面板一致； 3、具PP OUTLET（落水头），其内并附有PP滤水垫片，PP或不锈钢滤水提笼及塑料水盖。 4、另附PP材质组合式水槽落水头堵臭装置，具有过滤效果及堵臭功能。 二、1、水龙头主体：加厚铜质； 2、水龙头涂层：高亮度环氧树脂涂层，耐腐蚀、耐热，防紫外线辐射； 3、陶瓷阀芯：90°旋转，使用寿命开关50万次，静态最大耐压20Pa； 4、附件可拆卸铜质水嘴，可加接防溅滤水器； 5、开关旋钮：高密度PP，人体工学，手感舒适； | 个 | 11
13 | 通风柜 | 组合式柜体, 上部排烟柜,中间操作台面,下部底柜含独立水、电、气管线系统，三段导流式设计，抽风无死角，能有效排除有毒气体。 柜体：上柜外部采用足厚1.0mm（0.97mm）厚优质优质冷轧钢板制作框架,钢构件经酸洗、磷化处理后，表面经酸洗、磷化、表面环氧树脂粉末静电喷涂，（烤房）180度高温固化，耐酸碱、防潮、防锈，承重性能好，使用寿命长；内侧隔板采用5mm厚抗倍特化学积层板,其构造设计对爆炸有释压作用；下柜柜身采用1.0MM厚度冷轧钢板制作, 内置承重钢支架，所有钢构件表面经酸洗、磷化、表面环氧树脂粉末静电喷涂，（烤房）180℃高温固化，耐酸碱、防潮、防锈，承重性能好，整体结构性强，使用寿命长，美观大方。 柜门：采用足厚1.0mm（0.97mm）厚优质优质冷轧钢板，内外双层扣合式，内填充隔音材料，所有工件经模具冲压折弯焊接而成，焊接部分打磨、抛光处理平滑过渡，焊点无毛刺及假焊，钢构件表面经酸洗、磷化、表面环氧树脂粉末静电喷涂，（烤房）180℃高温固化，耐酸碱、防潮、防锈，承重性能好，整体结构性强，使用寿命长，美观大方。 台面：1.采用实芯理化板台面（12.7mm“中天/正东”国产实芯理化板），抑菌、易清洁，操作面前缘边经磨边机（水磨）抛光处理，美观且光滑，不伤手，结构坚固致密,能抗强冲击,耐酸、碱并具有良好的承重性能。 导流板：采用5mm抗倍特化学积层板，三段式导风，解决了柜内气体涡流现象,更有效排放不同密度气体； 配电总成：空气带漏电开关、微电脑集成线路板、交流接触器二次控制线路。控制电箱，安装在上柜/下柜，方便检修。 控制面板：触摸式、智能化控制面板。调节排风量、补风量，亦可连接变频器；控制照明、插座。 照明：采用全罩式灯座设计(配散热孔) ，内置1*30W净化灯，光度≥300LUX，隐藏于导流板下，易维修。 插座：采用220V/10A带盖欧式万能插座,小巧、美观，可匹配各种仪器插座。 视窗：采用5mm3C认证钢化玻璃，透明度高，防爆，窗框由表面经环氧树脂粉末静电喷涂处理的铝合金型材连接而成，耐磨、轻滑，有效解决了传统卡死现象，可随意停留。视窗开启高度在200mm≤H≤750mm中的任何位置。 玻璃滑槽：一次成型的铝合金槽，三边镶有耐磨毛条，上下推动玻璃轻滑且无噪音。 门：采用耐酸碱PP密封胶条，配有检修窗口，易于维护。 铰链：自闭式合金铰链，柜门开启[90°/105°/175°]内，自动回弹无声关闭，外形美观，无噪音，耐腐蚀，使用寿命长； 拉手（可选）：1.采用钢制一体折弯成型拉手，外形美观，设计人性化； 2.铝合金内凹短型拉手，外形美观，设计人性化。 可调脚:采用高强度可调脚,具有防水及调节水平的功能。 可选配件： 水槽：采用高分子材料PP水杯，由模具一体化成型，耐酸、碱腐蚀，抑菌，易清洁；配套高分子PP下水器、滤片、阻水盖、PP去水提笼，可防止杂物堵塞管道；台下托底式安装，利用台面残水自然回流，美观大方。 水龙头：单口龙头，铜质铸件、陶瓷阀芯，高亮度环氧树脂喷涂，防锈耐腐蚀，可拆卸清洗阻塞，具有缓压作用。配PP水嘴，可拆卸，以便连接循环管或真空嘴等特殊用处。 集气罩：采用玻璃钢材质,有极强的耐酸碱腐蚀性能,可配电动风阀。 | 个 | 4
14 | 不锈钢传递窗 | 箱体采用优质304不锈钢制作，内胆则采用不锈钢材质，确保平整光洁且耐腐蚀，配备紫外线杀菌灯等选配件以增强其清洁和消毒功能， | 套 | 11
16 | 医疗洁净门窗
17 | 医疗洁净门单开门 | 1、面板材质：以优质冷轧钢板作为基材，具有优良的耐腐蚀性能（含锌量不少于80克/平方）。 2、门框：钢板基材厚度1.2mm，门框为整板折弯制作工艺（一体式门框），横竖框90度角拼接。门框三边嵌入式密封胶条，无物理镶嵌，不脱落，保证密封性。 3、门扇：厚度40mm，钢板厚度0.8mm，两面板采用插扣式铝合金型材收边，整体表面无外露螺丝、焊点，保证门扇整体强度，整洁。内部填充A1级防火铝蜂窝，与发泡固定化胶水粘合，使门体整体坚固，并且完全隔绝潮湿空气的锈蚀。 4、表面处理：门采用环保PVC木纹覆膜，“高温贴合”物理覆膜工艺，表面平整、无裂痕、无起泡现象。表面彩膜有硬质成分，能够保护表面免受伤害，耐刮，手感逼真。 5、玻璃视窗：采用6mm单层透明钢化玻璃，视窗边框为铝质材料，表面采用阳极氧化处理，斜面45度拼接，表面无螺丝外露，外观平整光滑，不容易堆积灰尘，便于消毒清洁，有较强的视觉感。 6、分体锁：采用不锈钢分体锁，防撞、防夹，执手可用手肘开门，方便美观易清洁。 7、芯材：采用定制式棱形状A1级防火铝蜂窝，具有阻燃、防霉、防潮、无甲醛释放。 8、合页：采用不锈钢合页，耐磨、牢固美观。 9、性能：门耐软重物撞击性能3级；耐垂直载荷性能3级；抗静扭曲性能3级；启闭力4级；（检验标准：GB/T20909-2017） 10、其他选配：卫生间通风百叶选用高强度铝合金材质，防潮耐腐蚀，便于拆卸清洁。可选配双层中空玻璃窗、扫地条、防撞带等 11、钢质门反复启闭次数不小于20万次。 | 樘 | 33
18 | 医疗洁净门子母门 | 同医疗门上材质 | 樘 | 5
19 | 医疗洁净门双开门 | 同医疗门上材质 | 樘 | 6
20 | 电动医疗气密推拉门 | 1、面板：采用钢化玻璃，广泛应用在ICU重症监护室，便于观察视察，玻璃材质硬度大，抗冲击性能强 2、导轨：采用高强度铝合金型材，厚度2.5mm，受力点为3.2mm，表面处理为氧化 3、门框：采用高强度铝合金型材，厚度1.2mm，受力点为1.7mm，表面处理为电泳，45°切角后CNC加工而成，整洁。门框三边嵌入式密封胶条，不脱落，保证密封性。 4、门扇：厚度40mm，钢化玻璃厚度0.8mm，两面板采用插扣式铝合金型材收边，整体表面无外露螺丝、焊点，保证门扇整体强度，整洁。 5、门控：暗装拉手+脚踏开关+安全光线 6、密封：门框三边和门扇底部采用密封胶条，气密性可达8级。（检测标准：GB/T 7106-2019） 7、国产电机：使用直流无刷电机，运行灵敏流畅，稳定性强。电源电压：AC 90V-240V /50HZ、电机额定功率：65W、开门速度：140-450mm/s（可调）、闭门速度：100-450mm/s（可调）、开放时间：0-8s（可调）、紧闭力：＞70N、手动推力：40N、整机消耗功率：＜150W、工作环境温度：-20-50度 8、选配：人脸识别、密码锁、防撞带、明装拉手、“手术中”显示灯 | 樘 | 2
21 | 采血服务窗 | 1、框、扇材质:100x50x1.5厚304不锈钢、12厘钢化玻璃 | ㎡ | 9.8
22 | 电气设备
23 | 配电箱2jyk | 1.配电箱的所有技术指标必须符合规范及设计要求，明确生产的产品执行的标准（如国家标准GB7251、‌行业标准、‌企业标准），并根据所依据的标准提供相应的国标、行标或企标（企业标准应高于国标或行标）。 2.箱体选用的钢板厚度不小于1.5mm厚度的冷轧钢板制成。 3.所有电气元件的技术参数必须符合设计要求，例如电流回路应采用额定电压不低于750V、芯线截面积不小于2.5mm平方的铜芯绝缘电线或电缆。‌ 4.配电箱应按三相五线型式布置，即必须设置PEN端子板。 5.总配电箱中的漏电保护器作为初级保护、开关箱中的漏电保护器作为末级保护，其额定漏电动作电流应大于30mA，额定漏电动作时间应大于0.1秒。 6.照明开关箱应单独设置，照明线路采用二级空气开关、 二级断路开关或熔断器单级二线漏电开关。 7.各类电箱的电气配置和接线严禁任意改动或加接其他用电设备。 8.采用TN-S系系统。 9.所有元器件应严格按照图纸进行选用。图纸上未注明的辅助性器件应选用取得生产许可证的厂家的合格产品。所有产品上的元器件均应保证能满足产品性能的要求，厂家并应提供元器件的产地证明、供应商资质、规格型号、断路器分断能力等信息。 10.箱内元器件、配电箱用途详见系统图 11.元器件参考品牌：施耐德/ABB/正泰 12.由专业厂家配套测试后方可出厂安装。 | 台 | 1
24 | 配电箱2jyk | 1.配电箱的所有技术指标必须符合规范及设计要求，明确生产的产品执行的标准（如国家标准GB7251、行业标准、企业标准），并根据所依据的标准提供相应的国标、行标或企标（企业标准应高于国标或行标）。 2.箱体选用的钢板厚度不小于1.5mm厚度的冷轧钢板制成。 3.所有电气元件的技术参数必须符合设计要求，例如电流回路应采用额定电压不低于750V、芯线截面积不小于2.5mm平方的铜芯绝缘电线或电缆。‌ 4.配电箱应按三相五线型式布置，即必须设置PEN端子板。 5.总配电箱中的漏电保护器作为初级保护、开关箱中的漏电保护器作为末级保护，其额定漏电动作电流应大于30mA，额定漏电动作时间应大于0.1秒。 6.照明开关箱应单独设置，照明线路采用二级空气开关、 二级断路开关或熔断器单级二线漏电开关。 7.各类电箱的电气配置和接线严禁任意改动或加接其他用电设备。 8.采用TN-S系系统。 9.所有元器件应严格按照图纸进行选用。图纸上未注明的辅助性器件应选用取得生产许可证的厂家的合格产品。所有产品上的元器件均应保证能满足产品性能的要求，厂家并应提供元器件的产地证明、供应商资质、规格型号、断路器分断能力等信息。 10.箱内元器件、配电箱用途详见系统图‌ 11.元器件参考品牌：施耐德/ABB/正泰 12.由专业厂家配套测试后方可出厂安装。 | 台 | 1
25 | 配电箱2jyk-2 | 同上配电箱参数 | 台 | 1
26 | 配电箱2jyk-3 | 同上配电箱参数 | 台 | 1
27 | 配电箱2jyk-4 | 同上配电箱参数 | 台 | 1
28 | 配电箱2jyk-5 | 同上配电箱参数 | 台 | 1
29 | 配电箱2jyk-6 | 同上配电箱参数 | 台 | 1
30 | 配电箱2jyk-7 | 同上配电箱参数 | 台 | 1
31 | 配电箱2jyk-8 | 同上配电箱参数 | 台 | 1
32 | 配电箱2APK | 同上配电箱参数 | 台 | 1
36 | 紫外线杀菌灯 | 1、名称：不锈钢弯管紫外杀菌灯 3、规格：1200mm 5、功率：1*30W | 套 | 14
37 | 紫外线杀菌灯 | 1、名称：不锈钢弯管紫外杀菌灯 3、规格：1200mm 5、功率：1*30W | 套 | 4
40 | 配电箱：AT2-SS-1 | 同上配电箱参数 | 台 | 1
41 | 配电箱：AT2-SS-2 | 同上配电箱参数 | 台 | 1
42 | 配电箱：AT2-SS-3 | 同上配电箱参数 | 台 | 1
43 | 配电箱：AT2-SS-4 | 同上配电箱参数 | 台 | 1
44 | 配电箱：AT2-SS-5 | 同上配电箱参数 | 台 | 1
45 | 空调配电箱：5APK | 同上配电箱参数 | 台 | 1
46 | 配电箱：5APK-PF | 同上配电箱参数 | 台 | 1
47 | 空调配电箱：WDAPK | 同上配电箱参数 | 台 | 1
188 | LED斜边净化灯 | 1.220V,光通量≥4360lm,色温4800K,带玻片 配电子镇流器。 2.超高透光率(激光雕刻)导光板,整灯发出均匀平整光。 3.整体寿命50000小时@25℃保持在80%亮度时间,长时间在恒温的情况下寿命更长。 | 套 | 188
50 | LED铝扣板灯 | 1.220V,光通量≥4360lm,色温4800K,带玻片 配电子镇流器。 2.超高透光率(激光雕刻)导光板,整灯发出均匀平整光。 3.整体寿命50000小时@25℃保持在80%亮度时间,长时间在恒温的情况下寿命更长。 | 套 | 11
56 | LED斜边净化灯 | 1.名称：LED吸顶洁净灯 2.常规色温:6000~6500K 3.规格:600X300X12.5mm/1200X300X12.5mm 4.光通量:2280Lm 功率:24W | 套 | 24
57 | 应急电源 | 暗装式 | 套 | 26
58 | 双头应急灯 | 暗装式 | 套 | 64
59 | 安全出口标志灯 | 暗装式 | 套 | 17
60 | 右转指示灯 | 暗装式 | 套 | 5
61 | 医疗洁净空调
62 | 水冷洁净空调机组AHU-201 | 规格:机组风量：4000m3/h，新风量：4000m3/h，冷量65KW1.2.机组机外余压：650Pa，总冷量：65kw，制热量：35kw，电极加湿量：6kg/h机组功能段排布:3.过滤级别：G3、F7 混合段、初中效过滤段、蒸发段、风机段。过滤器配置应为 G4+F8；新风口设初效过滤装置、送风口设中效过滤装置，有效地阻止灰尘和有害气体等污染物的侵入。 （1.1） G4初效过滤器（板式过滤器）采用棉纤&化纤无纺布滤料，多褶式结构，厚度25mm；空调机组初效边框采用镀铝合金，循环机组初效边框材料为耐高湿型防水纸板；平均计重效率大于90%（G4），5μm计数效率）＞95%，初阻力小于80Pa；具有经济实用、适于一次性更换等优点。 （1.2） F8中效过滤器（袋式过滤器）滤料为超细化学纤维外加被覆补强成型，过滤效率为90~95%（NBS标准，比色法）；容尘量大，使用寿命长，额定迎面风速2.5m/s~3.0 m/s，初阻力<150Pa；过滤器密封面粘贴厚度不小于2mm之闭孔发泡密封条；过滤器槽架提供操作方便的紧固措施保证密封效果，过滤器袋尾提供悬挂措施及每个过滤袋中间内缝拉线，保证每个过滤袋充分展开，以利气流顺畅通过。 2、机组外观：组合式恒温恒湿空调机组等应具有外观美观、耐气候变化、抗腐防锈功能强、强度高、保温性能佳、隔声隔振性能好等特点。在空调机组的正、负压门中均采取三项措施，确保其密封及安全性能：一是采用特殊密封胶条；二是检修门设多锁点；三是采用转舌拉紧门锁。 3、机组箱体具有快装式结构；柔性设计，可分段出厂，现场装配；拆装方便，无论正压或负压，均可保证结构强度和密封性。 4、直接蒸发盘管（铜管穿防腐亲水铝片）翅片采用优质防腐亲水铝片；铜管采用优质磷脱氧紫铜管；盘管经严格电脑选型计算，保证符合客户需要； 采用机械低速拉胀技术，保证每一片翅片均与铜管结合牢固；端板与铜管连接处经翻边处理，保证运输或装运过程中不损伤铜管；逐个盘管进行检漏试验。逐个盘管进行2.8MPa检漏试验，最大工作压力可达2.5MPa。 配不锈钢干式凝水盘采用304不锈钢材质，换热器要求使用寿命长，换热效率高；必要时，可配置机内防冻保护装置，用于停机期间及运行期间的盘管保护。 5、风机配置：标准配置为亿利达双进风前倾或后倾离心风机；亿利达风机已通过美国空气控制协会AMCA 性能及噪声认证，效率高，噪声低；配备进口优质轴承，逐台经过严格动静平衡测试。可选配施乐百品牌或科禄格品牌。 6、电机配置：绝缘等级F级，防护等级IP55； 优质轴承。 ▲7、本次提供的机组为通过CRAA（国标）、中国节能认证（产品节能认证证书）、CE认证ISO19001质量管理认证、ISO24001环境管理认证认证的产品。（报价单位须提供认证证书及第三方网站查询截图） ▲8、体材质与结构：箱体外板采用0.526mm厚彩钢板，箱体内板采用0.5mm厚镀铝锌钢板，箱体底板内侧采用0.35mm厚镀铝锌钢板，箱体结构采用通过45kg/m³的高压聚氨酯发泡形成整体，箱板厚度不少于30mm，内部暗藏方钢内框架，铝型材与面板通过高压聚氨酯发泡形成，铝型材带凹凸槽，安装后形成榫头连接，通过螺栓螺母的连接方式，形成了严密的密封。（报价单位须提供机组箱体结构技术证明文件） ▲9、漏风率：箱体面板与框架之间及其它连接件之间需采用高弹性密封条密封，保证机组具有良好的气密性，当机组内静压保持1000Pa时，机组的漏风率不得大于0.4%。机组整体漏风率0.4%（国标要求不大于1%）（报价单位提供国家认可的检测机构出具的检测报告复印件） ▲10、机组内部结构：内表面应光滑平整，无凹槽、凸起，便于清洗并能顺利排水，冷凝水盘选用304不锈钢材料，保证光滑不积尘，对大肠杆菌和金黄色葡萄菌、白色葡萄菌的抗菌率达到99.9%以上。（报价单位提供第三方机构出具的检测报告复印件） 11、机组采用气密型铝合金对开多叶调节阀，翼形叶片设计，阻力小，强度高，调节性能优良；隐蔽式齿轮传动机构，使得转动更为灵活，扭矩更小，故障更少；叶片带有密封胶条，可保证密闭效果。 开度可手动调节，也可配电动执行器，实现自动调节。 12、机组卫生工艺：满足医用空调机组的卫生要求，每台机组均在积水盘等易滋生细菌的功能段设置紫外线杀菌灯，光照杀菌。（有足够的新鲜空气送入室内，同时排出室内的污浊空气，选用紫外线杀菌装置，有效清除换热器及水盘表面滋生的细菌及其它有毒元素。） | 台 | 1
| 水冷洁净空调机组AHU-502 | 1、规格:机组风量：7000m3/h，新风量：1000m3/h2.机组机外余压：650Pa，总冷量：37kw，制热量：25kw，电极加湿量：6kg/h3.过滤级别：G3、F7 2、（技术参数要求同上AHU-201） | 台 | 1
63 | 水泵变频启动柜 | 功率：7.5KW 一用一备，故障时自动切换，与模块主机联动控制。 | 台 | 2
64 | 现场调试服务费 | 1.对通风系统进行检测、调试 2.对风管进行漏光试验、漏风试验 | 项 | 2
65 | 消声器 | 隔音风机箱： 1、外壳选用采用1.2mm厚的玻璃钢面板和高效驼峰消音棉。 3、内部有驼峰消音棉、隔声板等隔声构件组成，具有隔声、吸声、隔振、阻尼功能，配有隔振系统、隔声门、通风散热、排气系统及进电接入通道，进出风消声装置。可隔离设备的高噪声。 4、将噪声置于隔音箱内，隔断噪声向外传播。 | 个 | 4
68 | 通风系统工程
69 | 智能质控变频器 7.5KW | 变频控制系统： 技术参数： 最高频率:矢量控制:0~500HZ；V/F控制:0~500Hz 载波频率：0.5kHz~16kHz；可根据负载特性，自动调整载波频率。 输入频率分辨率：数字设定:0.01Hz；模拟设定:最高频率x0.025% 控制方式：开环矢量控制(SVC)；闭环矢量控制(FVC，客户定制带编码器场合)；V/F控制； 启动转矩：G型机:05Hz/150%(SVC)；0Hz/180%(FVC)；P型机:0.5Hz/100% 调速范围：1: 100(SVC)；1: 1000(FVC) 稳速精度：±0.5%(SVC)；±0.02%(SVC) 转矩控制精度：±5%(FVC) 过载能力：G型机:150%额定电流60s；180%额定电流3s；P型机:120%额定电流60s；150%额定电流3s 转矩提升：自动转矩提升;手动转矩提升01%30.0% V/F曲线：三种方式:直线型;多点型;N次方型VF曲线(1.2次方、1.4次方、1.6 次方、1.8 次方、2次方) V/F分离：2种方式:全分离、半分离 加减速曲线：直线或S曲线加减速方式；四种加减速时间，加减速时间范围00~65000s 直流制动：直流制动频率:000Hz~最大频率；制动时间:0.0s~36.0s；制动动作电流值:00%-1000% 点动控制：点动频率范围：0.00Hz~50.00HZ；点动加减速时间：0.0s~65000s。 简易PLC、多段速运行：通过内置PLC或控制端子实现最多16段速运行 内置PID：可方便实现过程控制闭环控制系统 自动电压调整(AVR)：当电网电压变化时，能自动保持输出电压恒定 过压过流失速控制：对运行期间电流电压自动限制，防止频繁过流过压跳闸 快速限流功能：最大限度减小过流故障，保护变频器正常运行 转矩限定与控制：对运行期间转矩自动限制，防止频繁过流跳闸；闭环矢量模式可实现转矩控制 | 台 | 1
70 | 风机基座 | 风机基座采用425#水泥混凝土砼基础要求水平、坚固，且基础高度 150至200mm。 | 座 | 1
71 | 消音器 | 隔音风机箱： 1、外壳选用采用≥10mm厚的PP板和高效驼峰消音棉。 3、内部有驼峰消音棉、隔声板等隔声构件组成，具有隔声、吸声、隔振、阻尼功能，配有隔振系统、隔声门、通风散热、排气系统及进电接入通道，进出风消声装置。可隔离设备的高噪声。 4、将噪声置于隔音箱内，隔断噪声向外传播。 | 个 | 1
72 | 喷淋塔 | 1、采用1.聚丙烯（PP）材质 、处理风量≥10000m³/h 2.桶身8T.底板.水箱10T两层喷淋，圆柱塔体，用法兰分段联接而成。具体由贮液箱、塔体、进风段、喷淋层、填料层、旋流除雾层、出风锥帽、观检孔等组成。 3、可配备气体分析仪、PH控制计、差压变送器、压力传感器、流量传感器、电导率仪、液位控制计、电磁阀、变频器及控制柜等组成的控制系统；两层喷淋 一层除雾 含4KW槽内立式水泵。 | 台 | 1
73 | 喷淋塔基座 | 喷淋塔基座采用425#水泥混凝土砼基础要求水平、坚固，且基础高度 150至200mm。 | 座 | 1
74 | 活性炭吸附箱 | PP活性炭吸附箱: 活性碳纤维处理有机废气装置，是利用高效吸附材料－活性碳纤维吸附能力强，吸附、脱附速度快的优点来净化空气，回收有机溶剂。活性碳纤维处理有机废气回收装置分进风、碳纤维过滤段和出风段，过滤段由过滤筒组成，有机废气从进风口进入箱体，净化后的尾气由通风机排入大气。 设备主体材质：不低于12mm厚PP聚丙烯板； 处理风量：10000m³/h 空塔气速：≤2m/s 气体停留时间：≤2S 蜂窝活性炭装填量：≥1.3m³ 活性炭碘值：≥600mg/g 系统阻力：≤1200Pa（不含烟道阻力） 吸附效率：≥95% 阻燃等级：≥V-2 设备主体材质：不低于12mm厚PP聚丙烯板阻燃等级：≥V-2。 蜂窝活性炭： 抗压强度：＞0.8mp3 使用温度：≤400% 规格：50mm×50mm×100mm使用温度：小于400℃ 水分：≤5% 孔密度：1600孔/100平方 空塔风速：0.8米/秒 苯吸附率：动态≥37%；静态≥52% 比表面积：大于700㎡ /g 堆比重小于等于480kg/m3、耐水≤430 kg/m3 四氯化碳：≥65 碘值：400㎡/g-1300㎡/g 吸附箱中活性炭添加量≤200 Kg，预采购1470KG总量,拟运行2.5年。由中标人负责存放，等待使用人通知后3个工作日内完成活性炭更换(1个月内生产)直至更换完所有预购活性炭。 | 台 | 1
75 | 70°防火阀 φ315 | 1、阀门平时呈现常开状态，由控制*输出的 DC24V电源（DC24V±10%，0.3±10%）。 2、当风管内温度超过 70℃时，熔断器熔断，阀门关闭。 3、手动关闭，手动复位。阀门关闭后发生关闭电信号和风机联锁信号。 4、当需要阀门再次打开时，又控制*输出电信号（DC24V，0.4A）可以使 阀门自动复位到原先开启状态，复位扭矩＞12N.m，并可联锁风机动作，阀门可*控制室集中控制又可单元自动控制。 防火阀主要技术参数 1、易熔环动作温度 70℃； 2、控制电源电压：DC24V±10%；电流≤0.7A； 3、微动开关接点容量： AC380V 3A 4、阀门耐火等级： 1.5h 5、全开时阻力系数： lt;0.5 防火阀结构 1、主要部件：阀体、阀叶、轴、轴衬、熔断器、执行器。 2、矩型阀体厚度：L=200mm | 个 | 7
77